## keyboard-8
Digikey P/N	Manufacturer P/N	Qty	5	Reference designator	Value	Device	Package	Description	POPULARITY	SPICEPREFIX
	CL21A225KBFNNNE	2	10	C18, C21		C-USC0805	C0805	CAPACITOR, American symbol	63	C
	CL31B106KBHNNNE	3	15	C13,14,17		C-USC1206	C1206	CAPACITOR, American symbol	24	C
	UKL1H100KDDANA	2	10	C22,25		CPOL-USE2-5	E2-5	POLARIZED CAPACITOR, American symbol	7	C
	PPTC051LFBN-RC	2	10	JP3, JP4		PINHD-1X5	1X05	PIN HEADER (female)	69
	M20-9981045	2	10	JP1, JP2		PINHD-2X10	2X10	PIN HEADER (male)	7
	ERJ-2GEJ104X	33	165	R5,8,9,11,12,14,15,17,18,20,21,23,24,26,27,29,30,32,33,35,36,44,45,47,48,56,57,59,60,68,69,71,72	100k	R-US_R0402	R0402	RESISTOR, American symbol	34	R
	C0402C103J3RACTU	16	80	C3,4,5,6,7,8,9,10,11,12,15,16,19,20,23,24	10n	C-USC0402	C0402	CAPACITOR, American symbol	16	C
	ERJ-3EKF1303V	1	5	R1	130k	R-US_R0603	R0603	RESISTOR, American symbol	77	R
	ERJ-2GEJ105X	16	80	R7,10,13,16,19,22,25,28,31,34,43,46,55,58,67,70	1M	R-US_R0402	R0402	RESISTOR, American symbol	34	R
	CL05A105KL5NRNC	2	10	C1,26	1u	C-USC0402	C0402	CAPACITOR, American symbol	16	C
	ERJ-3EKF2003V	1	5	R2	200k	R-US_R0603	R0603	RESISTOR, American symbol	77	R
	C0402C220K5GACTU	1	5	C27	22p	C-USC0402	C0402	CAPACITOR, American symbol	16	C
	LQH3NPN220MMEL	1	5	L1	22u	LQH3NPN220MMEL	LQH3NPNXXXXMEX
	ERJ-2RKF2403X	1	5	R4	240k	R-US_R0402	R0402	RESISTOR, American symbol	34	R
	2N7002K-7	16	80	Q5,7,9,11,13,15,17,19,21,23,29,31,37,39,45,47	2N7002K-7	2N7002K-7	2N7002K-7
	ERJ-2RKF3603X	1	5	R3	360k	R-US_R0402	R0402	RESISTOR, American symbol	34	R
	GRM188R6YA225KA12D	2	10	C2,28	2.2u
	GRM188R6YA475KE15D	2	10	C2,28	4.7u	C-USC0603	C0603	CAPACITOR, American symbol	37	C
	BSS138K	16	80	Q6,8,10,12,14,16,18,20,22,24,30,32,38,40,46,48	BSS138K	BSS138K	BSS138K
		8	40	AF2, AF3, AF4, AF5, AF6, AF8, AF10, AF12	BUTTON-MOUNT	BUTTON-MOUNT	BUTTON-MOUNT
	AFIG-0007	8	40
	878580002	8	40
	CDBHD140L-G	8	40	U2,3,4,5,6,8,10,12	CDBHD140L-G	CDBHD140L-G	CDBHDXX0L-G
	DFLU1200	16	80	D[3,12],15,16,19,20,23,24	DFLU1200	DFLU1200	DFLU1200
	MIC5225	1	5	U7	MIC5225	MIC5225	MIC5225
	TPS62120	1	5	U1	TPS62120	TPS62120	SOP65P280X145-8N