## keyboard-8
Digikey P/N | Manufacturer P/N | Qty | 5 | Reference designator | Value | Device | Package | Description | POPULARITY | SPICEPREFIX
| CL21A225KBFNNNE | 2 | 10 | C18, C21 |  | C-USC0805 | C0805 | CAPACITOR, American symbol | 63 | C
| CL31B106KBHNNNE | 3 | 15 | C13,14,17 |  | C-USC1206 | C1206 | CAPACITOR, American symbol | 24 | C
| UKL1H100KDDANA | 2 | 10 | C22,25 |  | CPOL-USE2-5 | E2-5 | POLARIZED CAPACITOR, American symbol | 7 | C
| PPTC051LFBN-RC | 2 | 10 | JP3, JP4 |  | PINHD-1X5 | 1X05 | PIN HEADER (female) | 69
| M20-9981045 | 2 | 10 | JP1, JP2 |  | PINHD-2X10 | 2X10 | PIN HEADER (male) | 7
| ERJ-2GEJ104X | 33 | 165 | R5,8,9,11,12,14,15,17,18,20,21,23,24,26,27,29,30,32,33,35,36,44,45,47,48,56,57,59,60,68,69,71,72 | 100k | R-US_R0402 | R0402 | RESISTOR, American symbol | 34 | R
| C0402C103J3RACTU | 16 | 80 | C3,4,5,6,7,8,9,10,11,12,15,16,19,20,23,24 | 10n | C-USC0402 | C0402 | CAPACITOR, American symbol | 16 | C
| ERJ-3EKF1303V | 1 | 5 | R1 | 130k | R-US_R0603 | R0603 | RESISTOR, American symbol | 77 | R
| ERJ-2GEJ105X | 16 | 80 | R7,10,13,16,19,22,25,28,31,34,43,46,55,58,67,70 | 1M | R-US_R0402 | R0402 | RESISTOR, American symbol | 34 | R
| CL05A105KL5NRNC | 2 | 10 | C1,26 | 1u | C-USC0402 | C0402 | CAPACITOR, American symbol | 16 | C
| ERJ-3EKF2003V | 1 | 5 | R2 | 200k | R-US_R0603 | R0603 | RESISTOR, American symbol | 77 | R
| C0402C220K5GACTU | 1 | 5 | C27 | 22p | C-USC0402 | C0402 | CAPACITOR, American symbol | 16 | C
| LQH3NPN220MMEL | 1 | 5 | L1 | 22u | LQH3NPN220MMEL | LQH3NPNXXXXMEX
| ERJ-2RKF2403X | 1 | 5 | R4 | 240k | R-US_R0402 | R0402 | RESISTOR, American symbol | 34 | R
| 2N7002K-7 | 16 | 80 | Q5,7,9,11,13,15,17,19,21,23,29,31,37,39,45,47 | 2N7002K-7 | 2N7002K-7 | 2N7002K-7
| ERJ-2RKF3603X | 1 | 5 | R3 | 360k | R-US_R0402 | R0402 | RESISTOR, American symbol | 34 | R
| GRM188R6YA225KA12D | 2 | 10 | C2,28 | 2.2u
| GRM188R6YA475KE15D | 2 | 10 | C2,28 | 4.7u | C-USC0603 | C0603 | CAPACITOR, American symbol | 37 | C
| BSS138K | 16 | 80 | Q6,8,10,12,14,16,18,20,22,24,30,32,38,40,46,48 | BSS138K | BSS138K | BSS138K
|  | 8 | 40 | AF2, AF3, AF4, AF5, AF6, AF8, AF10, AF12 | BUTTON-MOUNT | BUTTON-MOUNT | BUTTON-MOUNT
| AFIG-0007 | 8 | 40
| 878580002 | 8 | 40
| CDBHD140L-G | 8 | 40 | U2,3,4,5,6,8,10,12 | CDBHD140L-G | CDBHD140L-G | CDBHDXX0L-G
| DFLU1200 | 16 | 80 | D[3,12],15,16,19,20,23,24 | DFLU1200 | DFLU1200 | DFLU1200
| MIC5225 | 1 | 5 | U7 | MIC5225 | MIC5225 | MIC5225
| TPS62120 | 1 | 5 | U1 | TPS62120 | TPS62120 | SOP65P280X145-8N